## Alimentacion
Alimentacion
Elemento | Voltaje | Fuente | Notas
Servos MG90 | 6V | Buck 6V 20A | Directo a PCA9685 V+
PCA9685 lógica | 5V | Arduino Nano | Solo lógica I2C
Arduino Nano | 5V | Buck 5V | Pin 5V
Raspberry Pi Pico | 5V | Buck 5V | Pin VSYS
NRF24L01 | 3.3V | Regulador dedicado | Nunca 5V
PCA96854
Pin PCA9685 | Conectado a | Nota
V+ | Buck 6V | Alimentación servos
GND | GND común | Muy importante
VCC | 5V Nano | Lógica
SDA | A4 Nano | I2C
SCL | A5 Nano | I2C
NRF24
NRF | Arduino Nano | Nota
CE | D9
CSN | D10
MOSI | D11 | SPI
MISO | D12 | SPI
SCK | D13 | SPI
VCC | 3.3V | Regulador dedicado
GND | GND
UART Nano-Pico
Funcion | Nano | Pico
TX Nano → RX Pico | D3 | GP5
RX Nano ← TX Pico | D2 | GP4
GND | GND | GND
Sensores Pico
Sensor | Pin Pico | Voltaje | Notas
MPU6050 SDA | GP0 | 3.3V | IMU
MPU6050 SCL | GP1 | 3.3V | IMU
Sonar TRIG | GP2 | 3.3V | HC-SR04
Sonar ECHO | GP3 | Divisor | HC-SR04
DHT | GP6 | 3.3V | sensor temperatura
Impacto | GP7 | 3.3V | KY-031
Touch | GP9 | 3.3V | TTP223
Mini PIR | GP10 | 3.3V | sensor de movimiento
LDR Izq | GP26 ADC0 | 3.3V | fotoresistor
LDR Der | GP27 ADC1 | 3.3V | fotoresistor
Estados
Elemento | Controlador | Pin | resistencia
Buzzer pasivo | Nano | D6
LED radio | Nano | D5
LED RGB RED | Pico | GP14 | 330ohm
LED RGB GREEN | Pico | GP15 | 330ohm
LED RGB BLUE | Pico | GP16 | 220ohm
Combinaciones de colores
R+G | amarillo
R+B | magenta
G+B | cyan
R + G + B | "blanco"

## PCA9685
Pin PCA9685 | Conectado a | Nota
V+ | Buck 6V | Alimentación servos
GND | GND común | Muy importante
VCC | 5V Nano | Lógica
SDA | A4 Nano | I2C
SCL | A5 Nano | I2C

## NRF24
NRF | Arduino Nano | Nota
CE | D9
CSN | D10
MOSI | D11 | SPI
MISO | D12 | SPI
SCK | D13 | SPI
VCC | 3.3V | Regulador dedicado
GND | GND

## UART Nano-Pico
Funcion | Nano | Pico
TX Nano → RX Pico | D3 | GP5
RX Nano ← TX Pico | D2 | GP4
GND | GND | GND

## Sensores Pico
Sensor | Pin Pico | Voltaje
MPU6050 SDA | GP0 | 3.3V
MPU6050 SCL | GP1 | 3.3V
Sonar TRIG | GP2 | 3.3V
Sonar ECHO | GP3 | Divisor
DHT | GP6 | 3.3V
Impacto | GP7 | 3.3V
Touch | GP9 | 3.3V
Mini PIR | GP10 | 3.3V
LDR Izq | GP26 ADC0 | 3.3V
LDR Der | GP27 ADC1 | 3.3V

## Estados
Elemento | Controlador | Pin
Buzzer pasivo | Nano | D4
LED radio | Nano | D5
LED RGB | Pico | GP13/14/15